## 說明
項目 | 內容
板名 | ESP32-S3 AI 聊天機械人 PCBA（語音 + 攝像頭）v0.3 設計草案（v3：類比搖桿 + A/B/START/SELECT；ADS1115 + TCA9554）
對應韌體開發板 | bread-compact-wifi-s3cam（menuconfig：Bread Compact Wi-Fi + LCD + Camera (面包板)；官方預編譯：v2.5.0（2026-09-11 02:38 HKT 發佈） 嘅 v2.5.0_bread-compact-wifi-s3cam.zip）
腳位來源 | github.com/78/xiaozhi-esp32 main/boards/bread-compact-wifi-s3cam/config.h，commit 0d576d3d4c（2026-10-03 04:57 HKT）
s3cam config.h 最近改動 | commit cc07ef4（2025-08-14 22:23 HKT）
LCSC/JLC 料號核實 | 全部 C-number 係 2026-10-06（HKT） 經 JLCPCB 零件庫 API 逐個查過（型號、封裝、Basic/Extended、當時庫存）。庫存/分類會變，落單前喺 JLC BOM 頁再確認。冇價錢（按要求唔列）。
分頁 | BOM｜JLCPCB_BOM｜Pin_Map｜遊戲控制_v3_TCA9554｜搖桿ADC_v3_ADS1115｜Camera_FPC｜Power_Budget｜升級方案_lichuang-dev｜未核實_注意
v3 改動 | 對比 v2：十字鍵 SW4–SW7 刪除，改為 1 粒 Alps 類比搖桿 SW4 RKJXV122400R（C918854，THT）；新增 U11 ADS1115IDGSR（C37593，I2C 0x48，同攝像頭 SCCB GPIO4/5 共用）+ C23（去耦）+ C24/C25（X/Y 濾波）；TCA9554 改 P0=搖桿按下、P1–P4=A/B/START/SELECT（SW5–SW8，原 SW8–SW11）、P5–P7 空。冇多用 GPIO，小智腳位不變。官方小智韌體唔會讀，要自訂韌體。
v2 改動（保留） | 新增 U10 TCA9554PWR（C477924，I2C 0x20）、R27（INT 上拉）、C22（去耦）；GPIO3 由「空」改做 BTN_INT。
⚠ 重要 | 呢個板定義用咗 GPIO19/20 做 LCD SPI → 原生 USB 用唔到，所以加咗 CH340C 做燒錄同 log。GPIO45 = LCD CS 係 strapping 腳，上電一定要低。

## BOM
Designator | 類別 | Part / MPN | 規格 | Package | Qty | LCSC Part # | JLC 類型 | 庫存(查詢時) | 安裝方式 | 備註
U1 | 主控 | ESP32-S3-WROOM-1-N16R8 | 16MB Quad flash + 8MB Octal PSRAM, PCB 天線, 3.0–3.6V | SMD 模組 18x25.5mm | 1 | C2913202 | Extended | 29191 | SMT | 小智 sdkconfig 要求 16MB flash + Octal PSRAM（CONFIG_ESPTOOLPY_FLASHSIZE_16MB / CONFIG_SPIRAM_MODE_OCT）；N16R8 啱晒
C1 | 主控 | CL21A226MAQNNNE | 22uF 25V X5R | 0805 | 1 | C45783 | Basic | 3950112 | SMT | 3V3 bulk，貼近 U1 pin2（3V3）
C2 | 主控 | CL21A106KAYNNNE | 10uF 25V X5R | 0805 | 1 | C15850 | Basic | 4804346 | SMT | 3V3 第二粒 10uF（Espressif 建議 VDD3P3 加 10uF）
C3 | 主控 | CL05B104KO5NNNC | 100nF 16V X7R | 0402 | 1 | C1525 | Basic | 21926781 | SMT | U1 3V3 腳旁 0.1uF
R1 | 主控 | 0402WGF1002TCE | 10kΩ 1% | 0402 | 1 | C25744 | Basic | 21422807 | SMT | EN 上拉（RC 延時 R=10k）
C4 | 主控 | CL05A105KA5NQNC | 1uF 25V X5R | 0402 | 1 | C52923 | Basic | 8287715 | SMT | EN 對地（RC 延時 C=1uF，Espressif 建議值）
R2 | 主控 | 0402WGF1002TCE | 10kΩ 1% | 0402 | 1 | C25744 | Basic | 21422807 | SMT | GPIO0 上拉
SW1 | 主控 | TS-1187A-B-A-B | 輕觸開關 5.1x5.1mm | SMD-4P 5.1x5.1 | 1 | C318884 | Basic | 460645 | SMT | BOOT（GPIO0）：開機時撳=入 Wi-Fi 配網；之後單擊=開始/結束對話
SW2 | 主控 | TS-1187A-B-A-B | 輕觸開關 5.1x5.1mm | SMD-4P 5.1x5.1 | 1 | C318884 | Basic | 460645 | SMT | RESET（EN 拉低）
J1 | USB | TYPE-C-31-M-12 | USB-C 16P 母座（USB2.0） | SMD 16P | 1 | C165948 | Extended | 419779 | SMT | 只用 VBUS/GND/CC1/CC2/D+/D-
R3,R4 | USB | 0402WGF5101TCE | 5.1kΩ 1% | 0402 | 2 | C25905 | Basic | 5906953 | SMT | CC1、CC2 各自 5.1k 落地（UFP/Sink 識別，C-to-C 線先有 5V）
U2 | USB | USBLC6-2SC6 | USB ESD TVS 陣列 | SOT-23-6 | 1 | C7519 | Extended | 43557 | SMT | D+/D-/VBUS ESD；平替 C2687116（UMW）
U3 | USB | CH340C | USB-UART（內置晶振） | SOP-16 | 1 | C84681 | Extended | 139631 | SMT | ⚠ s3cam 腳位將 GPIO19/20 用咗做 LCD，原生 USB 用唔到 → 要 USB-UART 燒錄/睇 log；VCC=V3=3V3
C5 | USB | CL05B104KO5NNNC | 100nF | 0402 | 1 | C1525 | Basic | 21926781 | SMT | CH340C VCC/V3 去耦
Q1,Q2 | USB | MMBT3904 | NPN 40V 200mA | SOT-23 | 2 | C20526 | Basic | 258548 | SMT | DTR/RTS 自動下載電路（交叉接法，同 DevKitC 一樣）
R5,R6 | USB | 0402WGF1002TCE | 10kΩ | 0402 | 2 | C25744 | Basic | 21422807 | SMT | Q1/Q2 基極電阻
R7 | USB | 0402WGF4700TCE | 470Ω | 0402 | 1 | C25117 | Basic | 766934 | SMT | U0TXD 串聯（Espressif 建議 ~499Ω 抑制諧波）
D1 | 電源 | SS34 | 肖特基 3A 40V | SMA(DO-214AC) | 1 | C8678 | Basic | 4409962 | SMT | VBUS→VSYS（防倒灌到 USB）
U4 | 電源 | TP4056-42-ESOP8 | 1S Li-ion 線性充電 4.2V，最大 1A | ESOP-8 | 1 | C16581 | Preferred Ext | 77892 | SMT | Preferred Extended＝免 Extended 換料費（JLC 規則以下單時顯示為準）
R8 | 電源 | 0402WGF2001TCE | 2kΩ | 0402 | 1 | C4109 | Basic | 8030349 | SMT | PROG：I=1200/R ≈ 600mA（1000mAh 以上電池用；細電池改 3k~5k）
C6,C7 | 電源 | CL21A106KAYNNNE | 10uF 25V | 0805 | 2 | C15850 | Basic | 4804346 | SMT | TP4056 VCC、BAT 去耦
LED1 | 電源 | KT-0603R | 紅色 LED | 0603 | 1 | C2286 | Basic | 4717372 | SMT | CHRG（充電中）
LED2 | 電源 | KT-0603G | 綠色 LED | 0603 | 1 | C12624 | Extended | 297941 | SMT | STDBY（充滿）；想慳 Extended 費可改用同色 Basic 料或刪除
R9,R10 | 電源 | 0402WGF1001TCE | 1kΩ | 0402 | 2 | C11702 | Basic | 7026802 | SMT | LED 限流
Q3 | 電源 | AO3401A | P-MOS 30V 4A | SOT-23 | 1 | C15127 | Basic | 812227 | SMT | Power path：有 USB 時關斷電池，冇 USB 時電池供 VSYS
R11 | 電源 | 0402WGF1003TCE | 100kΩ | 0402 | 1 | C25741 | Basic | 8143543 | SMT | Q3 Gate 下拉
J2 | 電源 | S2B-PH-SM4-TB(LF)(SN) | JST PH2.0 2P 卧貼 | SMD P=2.0mm | 1 | C295747 | Extended | 17649 | SMT | 鋰電池接口（⚠ 電池紅黑線序各家唔同，先量再插）
SW3 | 電源 | MSK12C02 | 撥動開關 SPDT | SMD 8x2.8mm | 1 | C431540 | Extended | 192448 | SMT | 只切 LDO EN（開關額定 50mA，唔好串主電流）
R12 | 電源 | 0402WGF1003TCE | 100kΩ | 0402 | 1 | C25741 | Basic | 8143543 | SMT | LDO EN 下拉（開關 OFF 時關 3V3）
U5 | 電源 | ME6217C33M5G | LDO 3.3V 800mA，180mV@300mA，Vin≤6.5V，有 CE | SOT-23-5 | 1 | C427602 | Extended | 90483 | SMT | 主 3V3。WiFi TX 峰值 355mA + 攝像頭 + LCD，AMS1117 壓降太大（電池時唔夠）；替代：TLV75733PDBVR C485517（1A 但 Vin≤5.5V）
C8 | 電源 | CL21A106KAYNNNE | 10uF | 0805 | 1 | C15850 | Basic | 4804346 | SMT | U5 輸入
C9 | 電源 | CL21A226MAQNNNE | 22uF | 0805 | 1 | C45783 | Basic | 3950112 | SMT | U5 輸出
J3 | 攝像頭 | 05A20L24P | FPC 0.5mm 24P 翻蓋、下接觸 (Bottom contact) | SMD P=0.5mm | 1 | C5362158 | Extended | 876 | SMT | 接 OV2640 24P 模組；⚠ 上/下接觸決定 pin1 方向，按你買嘅模組排線方向揀；上接觸替代：AFC07-S24ECC-00 C11092
U6 | 攝像頭 | ME6211C28M5G-N | LDO 2.8V 450mA | SOT-23-5 | 1 | C53099 | Extended | 32312 | SMT | AVDD 2.8V（OV2640 AVDD 2.5–3.0V）
U7 | 攝像頭 | ME6211C12M5G-N | LDO 1.2V 300mA | SOT-23-5 | 1 | C236672 | Extended | 10882 | SMT | DVDD 1.2V（OV2640 核心）；若用自帶 DVDD 穩壓嘅 OV3660/OV5640 模組，可 DNP 改 0Ω/空
C10-C13 | 攝像頭 | CL05A105KA5NQNC | 1uF | 0402 | 4 | C52923 | Basic | 8287715 | SMT | U6/U7 輸入輸出
C14-C16 | 攝像頭 | CL05B104KO5NNNC | 100nF | 0402 | 3 | C1525 | Basic | 21926781 | SMT | DOVDD / AVDD / DVDD 貼近 FPC 腳
R13,R14 | 攝像頭 | 0402WGF4701TCE | 4.7kΩ | 0402 | 2 | C25900 | Basic | 15374597 | SMT | SCCB SIOD/SIOC 上拉到 3V3
R15 | 攝像頭 | 0402WGF1002TCE | 10kΩ | 0402 | 1 | C25744 | Basic | 21422807 | SMT | CAM RESET 上拉（config.h：CAMERA_PIN_RESET=NC → 硬件固定唔 reset）
C17 | 攝像頭 | CL05B104KO5NNNC | 100nF | 0402 | 1 | C1525 | Basic | 21926781 | SMT | CAM RESET RC（上電延時）
R16 | 攝像頭 | 0402WGF1002TCE | 10kΩ | 0402 | 1 | C25744 | Basic | 21422807 | SMT | CAM PWDN 下拉（config.h：CAMERA_PIN_PWDN=NC → 常開）
R17,R18 | 攝像頭 | 0402WGF220JTCE | 22Ω | 0402 | 2 | C25092 | Basic | 4572485 | SMT | XCLK（20MHz）、PCLK 串聯阻尼，貼近源端
U8 | 音頻 | ICS-43434 | I2S 數字 MEMS 咪（底部進音孔），1.65–3.63V，24-bit | LGA-6 3.5x2.65mm | 1 | C5656610 | Extended | 1820 | SMT | 代替 INMP441（LCSC 0 庫存）。SELECT 接 GND=左聲道（韌體用 I2S_STD_SLOT_LEFT）。16kHz 落入 Low-Power mode（6.25–18.75kHz），規格內
C18 | 音頻 | CL05B104KO5NNNC | 100nF | 0402 | 1 | C1525 | Basic | 21926781 | SMT | U8 VDD 去耦，貼腳
R19 | 音頻 | 0402WGF1003TCE | 100kΩ | 0402 | 1 | C25741 | Basic | 8143543 | SMT | MIC SD 下拉（tri-state 時放電，INMP441/ICS 常見做法）
U9 | 音頻 | MAX98357AETE+T | I2S Class-D 單聲道 3.2W@4Ω，2.5–5.5V | TQFN-16-EP 3x3 | 1 | C910544 | Extended | 25246 | SMT | VDD 接 VSYS（3.4–5V）。EP 一定要焊 GND 散熱
C19 | 音頻 | CL21A106KAYNNNE | 10uF | 0805 | 1 | C15850 | Basic | 4804346 | SMT | U9 VDD bulk
C20 | 音頻 | CL05B104KO5NNNC | 100nF | 0402 | 1 | C1525 | Basic | 21926781 | SMT | U9 VDD 高頻去耦
R20 | 音頻 | 0402WGF1004TCE | 1MΩ | 0402 | 1 | C26083 | Basic | 2454317 | SMT | SD_MODE→3V3：配合內部 100k 下拉 ≈0.3V → (L+R)/2 模式，同常見 MAX98357 模組一樣；3V3 關咗時功放自動 shutdown
R21 | 音頻 | 0402WGF1003TCE | 100kΩ（DNP） | 0402 | 0 | C25741 | Basic | 8143543 | DNP | GAIN_SLOT 預留：懸空=9dB（預設）；100k→GND=15dB；直接 GND=12dB
J4 | 音頻 | S2B-PH-SM4-TB(LF)(SN) | JST PH2.0 2P 卧貼 | SMD P=2.0mm | 1 | C295747 | Extended | 17649 | SMT | 喇叭（8Ω 1–2W 建議；4Ω 3W 只用 USB 5V 時）
J5 | 顯示 | PM2.54-1X8PM-H85 | 2.54mm 1x8P 排母 | THT | 1 | C42431840 | Extended | 20360 | THT/手焊 | 插 2.0吋 ST7789 240x320 SPI 模組（8 腳：GND VCC SCL SDA RES DC CS BLK）
Q4 | 顯示 | MMBT3904 | NPN | SOT-23 | 1 | C20526 | Basic | 258548 | SMT | 背光驅動（GPIO38 PWM，高電平=亮，對應 DISPLAY_BACKLIGHT_OUTPUT_INVERT=false）
Q5 | 顯示 | AO3401A | P-MOS | SOT-23 | 1 | C15127 | Basic | 812227 | SMT | 背光高邊開關 3V3→BLK
R22 | 顯示 | 0402WGF1001TCE | 1kΩ | 0402 | 1 | C11702 | Basic | 7026802 | SMT | Q4 基極
R23 | 顯示 | 0402WGF1003TCE | 100kΩ | 0402 | 1 | C25741 | Basic | 8143543 | SMT | Q4 基極下拉
R24 | 顯示 | 0402WGF1002TCE | 10kΩ | 0402 | 1 | C25744 | Basic | 21422807 | SMT | Q5 Gate 上拉到 3V3
R25 | 顯示 | 0402WGF0000TCE | 0Ω（DNP） | 0402 | 0 | C17168 | Basic | 9129210 | DNP | 旁路：如 LCD 模組 BLK 已有板載三極管，可直接 GPIO38→BLK（同時 DNP Q4/Q5）
LED3 | 狀態 | WS2812B-2020-V6 | RGB 智能 LED，3.3–5.3V | SMD2020-4P | 1 | C52917434 | Extended | 722364 | SMT | BUILTIN_LED_GPIO=48（SingleLed 用 led_strip WS2812）。V6 版支援 3.3V 供電，DIN 電平啱
C21 | 狀態 | CL05B104KO5NNNC | 100nF | 0402 | 1 | C1525 | Basic | 21926781 | SMT | LED3 去耦
R26 | 狀態 | 0402WGF220JTCE | 22Ω | 0402 | 1 | C25092 | Basic | 4572485 | SMT | LED3 DIN 串聯
J6 | 擴展 | PZ254V-11-08P | 2.54mm 1x8P 排針（DNP/手焊） | THT | 0 | C492407 | Extended | 339148 | DNP | 擴展：3V3/GND/VSYS/GPIO14(LAMP)/BTN_INT(GPIO3，v2 已俾按鍵 INT 用，只作量度)/GPIO46/TXD0/RXD0
U10 | 遊戲按鍵 | TCA9554PWR | 8-bit I2C I/O 擴展，INT 開漏輸出，內置 100k 上拉，400kHz，1.65–5.5V | TSSOP-16 | 1 | C477924 | Extended | 8272 | SMT | 掛喺攝像頭 SCCB 匯流排（SDA=GPIO4，SCL=GPIO5，用現有 R13/R14 4.7k 上拉）；A2/A1/A0 全接 GND → 0x20。v3：P0=搖桿按下、P1–P4=A/B/START/SELECT、P5–P7 空（內置上拉，唔會亂觸發 INT）
C22 | 遊戲按鍵 | CL05B104KO5NNNC | 100nF 16V X7R | 0402 | 1 | C1525 | Basic | 22013005 | SMT | U10 VCC 去耦，貼腳
R27 | 遊戲按鍵 | 0402WGF1002TCE | 10kΩ 1% | 0402 | 1 | C25744 | Basic | 21227912 | SMT | BTN_INT（U10 INT，開漏低有效）上拉到 3V3 → GPIO3；同時令 GPIO3 strapping 有確定電平（高）
U11 | 遊戲按鍵 | ADS1115IDGSR | 16-bit 4 通道 I2C ADC，內置 PGA/基準，860SPS，2.0–5.5V | VSSOP-10 (MSOP-10) | 1 | C37593 | Extended | 24305 | SMT | v3 新增：讀搖桿兩軸。同一條 SCCB/I2C bus；ADDR→GND = 0x48（唔撞 OV2640 0x30、TCA9554 0x20）。AIN0=X、AIN1=Y、AIN2=3V3（比例校正用）、AIN3→GND（datasheet 准許）；ALERT/RDY 懸空（用輪詢）
C23 | 遊戲按鍵 | CL05B104KO5NNNC | 100nF 16V X7R | 0402 | 1 | C1525 | Basic | 22013005 | SMT | U11 VDD 去耦，貼腳
C24,C25 | 遊戲按鍵 | CL05B104KO5NNNC | 100nF 16V X7R | 0402 | 2 | C1525 | Basic | 22013005 | SMT | 搖桿 X/Y 滑臂對地電容（Alps datasheet Fig.1 建議接法；濾滑動雜訊，10k 電位器最差 τ≈0.25ms）
SW4 | 遊戲按鍵 | RKJXV122400R | Alps 類比搖桿：2 軸 10kΩ B 型電位器（最高 5V DC）+ 中間按下開關（50mA 12V DC），每方向 23° | THT 18.2x21.7mm | 1 | C918854 | Extended | 4962 | THT（JLC 波峰焊/手焊） | v3 取代 v2 嘅 4 粒十字掣。Alps 狀態「Standard」（舊型 RKJXV1224005 C146170 係 NRND，唔用）。3V3 下做分壓器用，冇問題（電壓只影響讀數比例）。端子 3→3V3、1→GND、2→ADC（Alps Fig.1）；4 支金屬腳→GND；按下 a/c↔b/d → P0
SW5-SW8 | 遊戲按鍵 | TS-1187A-B-A-B | 輕觸開關 5.1x5.1mm | SMD-4P 5.1x5.1 | 4 | C318884 | Basic | 460409 | SMT | A / B / START / SELECT（v2 嘅 SW8–SW11 改名）；按下接 GND，用 TCA9554 內置上拉
M1 | 外購 | OV2640 24P FPC 攝像頭模組 | 2MP，0.5mm 24P 排線，66°/120° 鏡頭 | — | 1 |  | — |  | 外購 | 非 JLC 貼片件（淘寶/AliExpress「ESP32-CAM OV2640 24P」）。韌體 README 寫明用 OV2640
M2 | 外購 | 2.0吋 ST7789 240x320 IPS SPI LCD 模組 | 8P 2.54mm 排針 | — | 1 |  | — |  | 外購 | menuconfig 預設 CONFIG_LCD_ST7789_240X320（IPS，invert=true）
M3 | 外購 | 喇叭 8Ω 1–2W（或 4Ω 3W） | PH2.0 端子線 | — | 1 |  | — |  | 外購
M4 | 外購 | 1S Li-ion/LiPo 3.7V 1000–2000mAh（帶保護板） | PH2.0 | — | 1 |  | — |  | 外購 | 本板冇做 DW01 保護 → 一定要用帶保護板電池

## JLCPCB_BOM
Comment | Designator | Footprint | LCSC Part #
ESP32-S3-WROOM-1-N16R8 | U1 | ESP32-S3-WROOM-1 | C2913202
22uF | C1,C9 | 0805 | C45783
10uF | C2,C6,C7,C8,C19 | 0805 | C15850
100nF | C3,C5,C14,C15,C16,C17,C18,C20,C21,C22,C23,C24,C25 | 0402 | C1525
10kΩ | R1,R2,R5,R6,R15,R16,R24,R27 | 0402 | C25744
1uF | C4,C10,C11,C12,C13 | 0402 | C52923
TS-1187A-B-A-B | SW1,SW2,SW5,SW6,SW7,SW8 | SW-SMD_4P_5.1x5.1 | C318884
TYPE-C-31-M-12 | J1 | USB-C_TYPE-C-31-M-12 | C165948
5.1kΩ | R3,R4 | 0402 | C25905
USBLC6-2SC6 | U2 | SOT-23-6 | C7519
CH340C | U3 | SOP-16 | C84681
MMBT3904 | Q1,Q2,Q4 | SOT-23 | C20526
470Ω | R7 | 0402 | C25117
SS34 | D1 | SMA(DO-214AC) | C8678
TP4056-42-ESOP8 | U4 | ESOP-8 | C16581
2kΩ | R8 | 0402 | C4109
KT-0603R | LED1 | 0603 | C2286
KT-0603G | LED2 | 0603 | C12624
1kΩ | R9,R10,R22 | 0402 | C11702
AO3401A | Q3,Q5 | SOT-23 | C15127
100kΩ | R11,R12,R19,R23 | 0402 | C25741
S2B-PH-SM4-TB(LF)(SN) | J2,J4 | JST_PH_S2B-PH-SM4-TB | C295747
MSK12C02 | SW3 | SW-SMD_MSK12C02 | C431540
ME6217C33M5G | U5 | SOT-23-5 | C427602
05A20L24P | J3 | FPC-SMD_24P_P0.50 | C5362158
ME6211C28M5G-N | U6 | SOT-23-5 | C53099
ME6211C12M5G-N | U7 | SOT-23-5 | C236672
4.7kΩ | R13,R14 | 0402 | C25900
22Ω | R17,R18,R26 | 0402 | C25092
ICS-43434 | U8 | LGA-6_3.5x2.65 | C5656610
MAX98357AETE+T | U9 | TQFN-16-EP_3x3 | C910544
1MΩ | R20 | 0402 | C26083
PM2.54-1X8PM-H85 | J5 | HDR-TH_8P_P2.54 | C42431840
WS2812B-2020-V6 | LED3 | SMD2020-4P | C52917434
TCA9554PWR | U10 | TSSOP-16_L5.0-W4.4-P0.65 | C477924
ADS1115IDGSR | U11 | MSOP-10_L3.0-W3.0-P0.50 | C37593
RKJXV122400R | SW4 | SW-TH_RKJXV1224005 | C918854

## Pin_Map
ESP32-S3 GPIO | WROOM-1 模組腳 | 信號 | 方向 | 接去（零件腳） | config.h 宏 | 注意 / Strapping
GPIO0 | 27 | BOOT 按鈕 | IN | SW1→GND；R2 10k 上拉 | BOOT_BUTTON_GPIO | ⚠ Strapping：上電時低=下載模式。唔好加大電容
GPIO1 | 39 | MIC WS | OUT | U8 ICS-43434 WS | AUDIO_I2S_MIC_GPIO_WS
GPIO2 | 38 | MIC SCK | OUT | U8 SCK | AUDIO_I2S_MIC_GPIO_SCK
GPIO42 | 35 | MIC SD (DIN) | IN | U8 SD（R19 100k 下拉） | AUDIO_I2S_MIC_GPIO_DIN | MTMS（JTAG）— 唔用 JTAG 就冇問題
GPIO39 | 32 | SPK DOUT | OUT | U9 MAX98357A DIN | AUDIO_I2S_SPK_GPIO_DOUT | MTCK
GPIO40 | 33 | SPK BCLK | OUT | U9 BCLK | AUDIO_I2S_SPK_GPIO_BCLK | MTDO
GPIO41 | 34 | SPK LRCK | OUT | U9 LRCLK | AUDIO_I2S_SPK_GPIO_LRCK | MTDI
GPIO4 | 4 | CAM SIOD (SCCB SDA) / I2C SDA | I/O | J3 SIO_D + U10 SDA + U11 SDA（R13 4.7k 上拉） | CAMERA_PIN_SIOD | v3：同 TCA9554（0x20）+ ADS1115（0x48）共用
GPIO5 | 5 | CAM SIOC (SCCB SCL) / I2C SCL | OUT | J3 SIO_C + U10 SCL + U11 SCL（R14 4.7k 上拉） | CAMERA_PIN_SIOC | v3：同 TCA9554 + ADS1115 共用
GPIO6 | 6 | CAM VSYNC | IN | J3 VSYNC | CAMERA_PIN_VSYNC
GPIO7 | 7 | CAM HREF | IN | J3 HREF | CAMERA_PIN_HREF
GPIO15 | 8 | CAM XCLK 20MHz | OUT | J3 XCLK（R17 22Ω） | CAMERA_PIN_XCLK | XCLK_FREQ_HZ=20000000；走線短、包地
GPIO13 | 21 | CAM PCLK | IN | J3 PCLK（R18 22Ω） | CAMERA_PIN_PCLK
GPIO11 | 19 | CAM D0 | IN | J3 Y2 | CAMERA_PIN_D0 | esp32-camera D0..D7 = 模組 Y2..Y9
GPIO9 | 17 | CAM D1 | IN | J3 Y3 | CAMERA_PIN_D1
GPIO8 | 12 | CAM D2 | IN | J3 Y4 | CAMERA_PIN_D2
GPIO10 | 18 | CAM D3 | IN | J3 Y5 | CAMERA_PIN_D3
GPIO12 | 20 | CAM D4 | IN | J3 Y6 | CAMERA_PIN_D4
GPIO18 | 11 | CAM D5 | IN | J3 Y7 | CAMERA_PIN_D5
GPIO17 | 10 | CAM D6 | IN | J3 Y8 | CAMERA_PIN_D6
GPIO16 | 9 | CAM D7 | IN | J3 Y9 | CAMERA_PIN_D7
— | — | CAM PWDN | — | R16 10k→GND（常開） | CAMERA_PIN_PWDN = NC
— | — | CAM RESET | — | R15 10k→3V3 + C17 100nF | CAMERA_PIN_RESET = NC
GPIO19 | 13 | LCD SCL (SPI CLK) | OUT | J5 SCL | DISPLAY_CLK_PIN | ⚠ 原本係 USB D-。呢個板定義佔用咗 → 原生 USB 唔可用；唔好再接 USB-C
GPIO20 | 14 | LCD SDA (SPI MOSI) | OUT | J5 SDA | DISPLAY_MOSI_PIN | ⚠ 原本係 USB D+（上電有 USB 上拉 & 短 glitch，對 LCD 無害）
GPIO21 | 23 | LCD RES | OUT | J5 RES | DISPLAY_RST_PIN
GPIO47 | 24 | LCD DC | OUT | J5 DC | DISPLAY_DC_PIN
GPIO45 | 26 | LCD CS | OUT | J5 CS | DISPLAY_CS_PIN | ⚠ Strapping（VDD_SPI 電壓）：上電必須係低（內部弱下拉）。N16R8 用 3.3V flash，若被拉高會揀 1.8V → 開唔到機。CS 線上唔可以有上拉！（買 LCD 模組前量下 CS 有冇板載上拉）
GPIO38 | 31 | LCD 背光 PWM | OUT | Q4→Q5→J5 BLK | DISPLAY_BACKLIGHT_PIN | 高=亮（OUTPUT_INVERT=false）
GPIO48 | 25 | WS2812 狀態燈 | OUT | LED3 DIN（R26 22Ω） | BUILTIN_LED_GPIO
GPIO14 | 22 | LAMP（MCP 測試燈） | OUT | J6 擴展腳（可接 LED/繼電器模組） | LAMP_GPIO | AI 可用 MCP 工具開關呢支腳
GPIO43 | 37 | U0TXD | OUT | U3 CH340C RXD（R7 470Ω） | — | 燒錄 + log
GPIO44 | 36 | U0RXD | IN | U3 CH340C TXD | — | 燒錄 + log
EN | 3 | CHIP_PU / RESET | IN | R1 10k 上拉 + C4 1uF；SW2；Q1 自動下載 | — | 唔可以懸空
GPIO3 | 15 | BTN_INT（遊戲按鍵/搖桿按下中斷） | IN | U10 TCA9554 INT（R27 10k 上拉 3V3）；亦引到 J6 pin5 | —（自訂韌體用） | Strapping（JTAG 訊號來源）：預設 eFuse（STRAP_JTAG_SEL=0）下 GPIO3 被忽略；就算燒咗 eFuse，高電平=USB Serial/JTAG，所以 10k 上拉安全。datasheet 要求 GPIO3 唔好懸空，上拉啱晒
GPIO46 | 16 | （空） | — | J6 擴展 | — | ⚠ Strapping（ROM log/下載模式），上電時保持低/懸空
GPIO35/36/37 | 28/29/30 | Octal PSRAM 佔用 | — | 唔好接任何嘢 | — | ⛔ N16R8 嘅 Octal PSRAM 用 GPIO33–37（33/34 冇引出）
GPIO26–32 | — | SPI Flash 佔用 | — | 模組內部 | — | ⛔ 模組冇引出，唔使理

## 遊戲控制_v3_TCA9554
TCA9554 Port | IC 腳 | 功能 / 按鍵 | 零件 | 網絡名
P0 | 4 | 搖桿按下（JOY SW / L3） | SW4 a,c（b,d→GND） | JOY_SW
P1 | 5 | A | SW5 | BTN_A
P2 | 6 | B | SW6 | BTN_B
P3 | 7 | START | SW7 | BTN_START
P4 | 9 | SELECT | SW8 | BTN_SELECT
P5 | 10 | 空（內置 100k 上拉；可加 X 掣） | —（NC） | —
P6 | 11 | 空（可加 Y 掣） | —（NC） | —
P7 | 12 | 空（可加 HOME/MENU 掣） | —（NC） | —
INT | 13 | 中斷輸出（開漏，低有效）→ GPIO3 | R27 10k↑3V3 | BTN_INT
SCL / SDA | 14 / 15 | I2C → GPIO5 / GPIO4（同攝像頭 SCCB + ADS1115 共用） | R14 / R13 4.7k↑ | CAM_SIOC / CAM_SIOD
A0 / A1 / A2 | 1 / 2 / 3 | 位址腳全接 GND → 0x20 | — | GND
VCC / GND | 16 / 8 | 3V3 + C22 100nF | — | 3V3 / GND

## 搖桿ADC_v3_ADS1115
U11 腳 | 名稱 | 接去 | 網絡名 | 備註
1 | ADDR | GND | GND | → I2C 位址 0x48（1001000b，datasheet Table 7-2）
2 | ALERT/RDY | 懸空（NC） | — | datasheet：唔用可以懸空；韌體用輪詢 / 固定延時讀
3 | GND | GND | GND
4 | AIN0 | SW4 VR1 滑臂（端子 2）+ C24 100nF | JOY_X | X 軸；MUX=100（AIN0 對 GND）
5 | AIN1 | SW4 VR2 滑臂（端子 ②）+ C25 100nF | JOY_Y | Y 軸；MUX=101
6 | AIN2 | 3V3 | 3V3 | 參考：讀 3V3 實際電壓，X/Y 除以佢 → 比例讀數（ADS1115 用內部基準，唔係跟 VDD）；MUX=110
7 | AIN3 | GND | GND | 未用；datasheet 准許接 GND。想量電池可改接 VBAT 分壓（要注意 3V3 關機時唔可以超 VDD+0.3V）
8 | VDD | 3V3 + C23 100nF | 3V3
9 | SDA | GPIO4 | CAM_SIOD | 同攝像頭 SCCB 共用
10 | SCL | GPIO5 | CAM_SIOC | 同攝像頭 SCCB 共用

## Camera_FPC
J3 Pin（ESP32-CAM 排序） | OV2640 信號 | 接去
1 | Y0 | NC（8-bit 模式唔用）
2 | Y1 | NC
3 | Y4 | GPIO8 (D2)
4 | Y3 | GPIO9 (D1)
5 | Y5 | GPIO10 (D3)
6 | Y2 | GPIO11 (D0)
7 | Y6 | GPIO12 (D4)
8 | PCLK | GPIO13（R18 22Ω）
9 | Y7 | GPIO18 (D5)
10 | DGND | GND
11 | Y8 | GPIO17 (D6)
12 | XCLK | GPIO15（R17 22Ω）
13 | Y9 | GPIO16 (D7)
14 | DOVDD | 3V3 + C14 100nF
15 | DVDD | 1V2（U7）+ C16 100nF
16 | HREF | GPIO7
17 | PWDN | R16 10k→GND（常開）
18 | VSYNC | GPIO6
19 | RESET | R15 10k→3V3 + C17 100nF→GND
20 | SIO_C | GPIO5（R14 4.7k↑）
21 | AVDD | 2V8（U6）+ C15 100nF
22 | SIO_D | GPIO4（R13 4.7k↑）
23 | AGND | GND
24 | NC | —
⚠ | 排序來源：AI-Thinker/Olimex ESP32-CAM 原理圖（pin1=Y0）。部分模組 datasheet 由另一端數（pin1=STROBE/NC … pin24=Y0），而且上接觸／下接觸 FPC 座 pin1 方向相反 —— 畫 footprint 前一定用你買嗰款模組 + J3 datasheet 對一次。

## Power_Budget
負載 | 電源軌 | 電流
ESP32-S3-WROOM-1（Wi-Fi TX 峰值） | 3V3 | 355 mA 峰值（datasheet 802.11b 1Mbps @20.5dBm）；平均約 100–150 mA（估算）
OV2640 攝像頭（AVDD+DVDD+DOVDD） | 3V3→2.8/1.2 | 約 40–80 mA 拍攝時（⚠ 估算，按模組 datasheet）
2.0吋 LCD 背光 + 邏輯 | 3V3 | 約 30–60 mA（⚠ 估算，按模組）
WS2812B-2020 | 3V3 | ≤ 約 15 mA（韌體低亮度）
CH340C | 3V3 | 約 7–12 mA（只限 USB 連接時）
TCA9554 + 按鍵 | 3V3 | 待機約 µA 級；每粒按住嘅掣經內置 100k 上拉約 33 µA → 可忽略
搖桿 2 軸 + ADS1115（v3） | 3V3 | 電位器 2 × 0.33 mA（3.3V/10k）+ ADS1115 轉換時約 0.15 mA ≈ 0.8 mA → 可忽略
ICS-43434 | 3V3 | 0.23–0.49 mA
3V3 合計峰值 | 3V3 | ≈ 450–560 mA → 揀 800 mA LDO（ME6217），符合 Espressif「≥500 mA」建議
MAX98357A + 8Ω 喇叭 | VSYS | 5V 時約 1W 峰值 → 約 250–300 mA；4Ω 3W 峰值可 >700 mA
TP4056 充電 | VBUS | 600 mA（R8=2k）
USB 總輸入（最差情況） | VBUS | 充電 600 + 系統 ~600 + 喇叭 ~300 ≈ 1.5 A → 用 ≥2A USB 火牛；電腦 USB 2.0 只得 500mA，燒錄時可以，但大聲播+充電會掉壓

## 升級方案_lichuang-dev
GPIO / 器件 | 功能（lckfb/szpi-esp32s3/config.h + lichuang_dev_board.cc）
GPIO1 / GPIO2 | I2C SDA / SCL（共用：ES8311、ES7210 0x82、PCA9557 0x19、FT5x06 觸摸、攝像頭 SCCB）
GPIO38 / 13 / 14 / 12 / 45 | I2S MCLK / WS / BCLK / DIN(←ES7210) / DOUT(→ES8311)
PCA9557 IO0 / IO1 / IO2 | LCD CS / 功放 PA 使能 / 攝像頭 PWDN（低=開）
GPIO40 / 41 / 39 / 42 | LCD MOSI / SCLK / DC / 背光（反相）
GPIO5 / 7 / 3 / 46 | CAM XCLK / PCLK / VSYNC / HREF
GPIO16,18,8,17,15,6,4,9 | CAM D0..D7
GPIO0 / GPIO48 | BOOT / 狀態燈
GPIO19 / 20 | 空 → 可用原生 USB（燒錄 + CDC log）

## 未核實_注意
項目 | 說明
M1 OV2640 24P 模組 | 非 LCSC/JLC 貼片件，冇 C-number；外購。FPC pinout 要對實物。
M2 2.0吋 ST7789 LCD 模組 | 非 LCSC 件；外購。要確認 CS 冇板載上拉（GPIO45 strapping），BLK 係咪已有三極管。
M3 喇叭、M4 電池 | 外購，冇 C-number。電池 PH2.0 線序要量。
U8 ICS-43434 C5656610 | 已核實存在＋有庫存（1820），但庫存唔多；原本想用嘅 MSM261S4030H0R (C2840615) 同 INMP441 (C5438445) 查詢時 0 庫存。ICS-43434 唔係 xiaozhi 官方麵包板用嘅 INMP441，但同屬 I2S 左聲道 24-bit 數字咪，理論上直接兼容 —— ⚠ 未實測。
J3 FPC 座方向 | C5362158（下接觸翻蓋）已核實存在，但係咪啱你模組排線方向 ⚠ 未核實。
各 IC 腳號 | BOM 只寫信號名；腳號請用 LCEDA 官方庫 symbol（搜 C-number 直接放）並對 datasheet。
TP4056 C16581 / 其他 'Preferred Ext' | JLC 分類會變，以下單時 BOM 頁為準。
功耗數字 | 攝像頭/LCD 電流係估算 ⚠，請用實測校正。
v2 遊戲按鍵 | TCA9554PWR C477924 係 Extended（查詢時 8272 庫存，冇 Basic 嘅 I2C 擴展 IC）。同攝像頭共用 SCCB bus 喺小智 lichuang-dev 板已經有先例（PCA9557 + 攝像頭同一條 bus），但呢塊板嘅組合 ⚠ 未實測；遊戲要自訂韌體，官方韌體唔會讀按鍵。
v2 GPIO3 | GPIO3 係 strapping（JTAG 來源），預設 eFuse 下被忽略；R27 上拉令佢有確定電平。⚠ 未實測。
v3 搖桿 SW4 | Alps RKJXV122400R C918854（Extended，查詢時庫存 4962，Alps 狀態 Standard）。THT，JLC 要揀波峰焊或者自己手焊。按下開關 a/c、b/d 分邊係按 Alps 圖 + EasyEDA 符號推斷 ⚠ 收料後用錶量；X/Y 邊條軸同方向要實物確認（韌體可調）。KiCad footprint 孔徑已改 Alps 建議值；立創官方 C918854 封裝孔徑大少少。
v3 ADS1115 | C37593（Extended，查詢時庫存 24305）。同攝像頭 + TCA9554 共用 SCCB bus ⚠ 未實測；ESP-IDF 範例未編譯，Arduino 測試範例編譯通過但未上機。